## BOM_分类整理
No. | Quantity | Comment | Designator | Footprint | Value | Supplier
▼ 电容 (22 pcs)
5 | 1 | 1000uF | C48 | CAP-TH_BD10.0-P5.00-D1.0-FD | 1000uF | LCSC
2 | 11 | 100nF | C21,C25,C26,C28,C34,C42,C45,C46,C52,C56,C60 | C0603 | 100nF
4 | 2 | 10uF | C35,C57 | C0603 | 10uF
3 | 4 | 22uF | C23,C24,C43,C44 | C0805 | 22uF
6 | 2 | 22uF | C51,C61 | C0603 | 22uF
1 | 2 | 470uF | C20,C50 | CAP-TH_BD8.0-P3.50-D0.6-FD | 470uF | LCSC
▼ 电阻 (10 pcs)
22 | 2 | 10K | R13,R18 | R0603 | 10K
20 | 2 | 2.2K | R11,R16 | R0603 | 2.2K
21 | 1 | 31.6K | R12 | R0603 | 31.6K
24 | 2 | 4.7K | R21,R22 | R0603 | 4.7K
19 | 2 | 5.1K | R4,R9 | R0603 | 5.1K
23 | 1 | 51.5K | R17 | R0603 | 51.5K
▼ 电感 (2 pcs)
18 | 2 | 15uH | L3,L4 | IND-SMD_L7.5-W6.6 | 15uH | LCSC
▼ 二极管 (5 pcs)
10 | 1 | DC050-T | DC1 | DC-IN_DC050-T |  | LCSC
9 | 4 | SS34 | D3,D4,D5,D6 | SMA_L4.3-W2.6-LS5.0-FD |  | LCSC
▼ 连接器 (2 pcs)
8 | 1 | KF2EDGR-3.81-2P | CN4 | CONN-TH_2P-P3.81_KF2EDGR-3.81-2P |  | LCSC
7 | 1 | XT60PT-M | CN3 | CONN-TH_XT60PT-M |  | LCSC
▼ 排针排母 (13 pcs)
17 | 1 | 5V | H11 | HDR-TH_3P-P2.54-V-M
16 | 1 | GND | H10 | HDR-TH_3P-P2.54-V-M
14 | 1 | HDR-M_2.54_1x18P | H8 | HDR-TH_18P-P2.54-V-M
11 | 5 | HDR-M_2.54_1x1P | H1,H2,H4,H5,H13 | HDR-TH_1P-V-M_XKB_X4611WV-01I-C28D40
13 | 1 | HDR-M_2.54_1x20P | H7 | HDR-TH_20P-P2.54-V-M-1
15 | 3 | HDR-M_2.54_1x2P | H9,H12,H16 | HDR-TH_2P-P2.54-V-M-1
12 | 1 | HDR-M_2.54_1x4P | H6 | HDR-TH_4P-P2.54-V-M
▼ 集成电路 (8 pcs)
29 | 1 | CH340N | U4 | SOP-8_L4.9-W3.9-P1.27-LS6.0-BL |  | LCSC
33 | 1 | STM32F103C8T6-Card | U15 | CONN-TH_L53.3-W22.9_STM32F103C8T6-CARD |  | LCSC
28 | 2 | TPS5450DDAR | U3,U8 | SOP-8_L4.9-W3.9-P1.27-LS6.0-BL-EP |  | LCSC
32 | 4 | ZX-XH2.54-8PLT | U11,U12,U13,U14 | CONN-SMD_8P-P2.50_ZX-XH2.54-8PLT-1 |  | LCSC
▼ 开关 (1 pcs)
26 | 1 | KCD1-104N | U1 | SW-TH_KCD1-104N |  | LCSC
▼ LED (2 pcs)
27 | 2 | DDW-HJG-Y1-I2 | U2,U5 | LED-SMD_L3.2-W2.8-LS3.5-FD |  | LCSC
▼ 保险丝 (1 pcs)
30 | 1 | 5A一次性保险丝-1206 | U7 | F1206 |  | LCSC
▼ 传感器 (1 pcs)
31 | 1 | JY61P | U9 | 维特智能JY61P
▼ USB接口 (1 pcs)
34 | 1 | TYPE-C 16PIN 2MD(073) | USB1 | USB-C-SMD_TYPE-C-6PIN-2MD-073 |  | LCSC
▼ 机械件 (4 pcs)
25 | 4 | M3螺丝 | SCREW1,SCREW2,SCREW3,SCREW4 | M3螺丝
总计元器件数量：72 pcs |  |  | 共 34 种物料